## Sheet1
|  | Saturated Vapour Pressure | Molecular Weight | Weight % | Moles Contam /kg Solvent | Vapour Mole Fraction | ½ Hour Average Emission Rate
CAS# | Contaminant | (mm Hg) | (g-mol) | (%) | (g-mol) |  | (g/s)
108883 | Toluene | 22.4 | 92.13 | 65% | 0.0070552 | 0.61662 | 0.21951
1330207 | Xylene | 6.4 | 106.16 | 30% | 0.0028259 | 0.24698 | 0.028946
67561 | Methanol | 94.7 | 32.04 | 5% | 0.0015605 | 0.13639 | 0.071385
|  |  |  | Total Moles: | 0.011442
| Bulk Filling Rate: | 50 | USGal/min
| Bulk Filling Rate: | 3.1542 | L/s
| Tank Temperature: | 293.15 | K